## Hoja 1
ICN010 | m | Línea frigorífica.
Línea frigorífica doble realizada con tubería para gas mediante tubo de cobre sin soldadura, de 1/2" de diámetro y 0,8 mm de espesor con coquilla de espuma elastomérica, de 13 mm de diámetro interior y 10 mm de espesor, a base de caucho sintético flexible, de estructura celular cerrada y tubería para líquido mediante tubo de cobre sin soldadura, de 1/4" de diámetro y 0,8 mm de espesor con coquilla de espuma elastomérica, de 7 mm de diámetro interior y 10 mm de espesor, a base de caucho sintético flexible, de estructura celular cerrada.
Código |  | Unidad | Descripción | Rendimiento | Precio unitario | Importe
1 |  |  | Materiales
mt42lin030a |  | m | Tubo de cobre sin soldadura, de 1/4" de diámetro y 0,8 mm de espesor. | 1 | 4.31 | 4.31
mt17coe070aa |  | m | Coquilla de espuma elastomérica, de 7 mm de diámetro interior y 10 mm de espesor, a base de caucho sintético flexible, de estructura celular cerrada. | 1.05 | 11.45 | 12.02
mt17coe110 |  | l | Adhesivo para coquilla elastomérica. | 0.021 | 27.34 | 0.57
mt42lin030c |  | m | Tubo de cobre sin soldadura, de 1/2" de diámetro y 0,8 mm de espesor. | 1 | 6.7 | 6.7
mt17coe070ca |  | m | Coquilla de espuma elastomérica, de 13 mm de diámetro interior y 10 mm de espesor, a base de caucho sintético flexible, de estructura celular cerrada. | 1.05 | 14.09 | 14.79
|  |  |  | Subtotal materiales: |  | 38.39
2 |  |  | Mano de obra
mo005 |  | h | Instalador de climatización. | 0.219 | 18.33 | 4.01
mo104 |  | h | Principiante de instalador de climatización. | 0.219 | 11.42 | 2.5
|  |  |  | Subtotal mano de obra: |  | 6.51
3 |  |  | Herramientas
|  | % | Herramientas | 2 | 44.9 | 0.9
Coste de mantenimiento decenal: $ 3,66 en los primeros 10 años. |  |  |  | Costos directos (1+2+3): |  | 45.8