## Hoja 1
ICP030 | Ud |  | Conducto extensible para climatizador evaporativo.
Conducto de descarga motorizado, para climatizador evaporativo, con tramo extensible hasta 5 m de longitud.
Código |  | Unidad |  | Descripción | Rendimiento | Precio unitario | Importe
1 |  |  |  | Materiales
mt42ter055a |  | Ud |  | Conducto de descarga motorizado, para climatizador evaporativo, con tramo extensible hasta 5 m de longitud, formado por difusor cónico de 900 mm de diámetro con tapa, tubo extensible de 610 mm de diámetro, tolva de 660x660 mm, conducto rectangular de 660x660 mm y 750 mm de longitud, motor de 285 W y 17 r.p.m., soporte para el motor, cuerda, carrete, interruptor final de carrera y pulsador para el accionamiento del motor. | 1 | 1853.15 | 1853.15
[5 empty] | Subtotal materiales: |  | 1853.15
2 |  |  |  | Mano de obra
mo005 |  | h |  | Instalador de climatización. | 2.734 | 17.64 | 48.23
mo104 |  | h |  | Principiante de instalador de climatización. | 2.734 | 10.99 | 30.05
[5 empty] | Subtotal mano de obra: |  | 78.28
3 |  |  |  | Herramientas
|  | % |  | Herramientas | 2 | 1931.43 | 38.63
Coste de mantenimiento decenal: $ 334,91 en los primeros 10 años. |  |  |  |  | Costos directos (1+2+3): |  | 1970.06