## Hoja 1
ICP035 | Ud |  | Pieza para formación de conducto rígido de descarga para climatizador evaporativo.
Tramo recto de conexión directa al difusor, de lámina de acero galvanizado, de 550x550x1500 mm.
Código |  | Unidad |  | Descripción | Rendimiento | Precio unitario | Importe
1 |  |  |  | Materiales
mt42ter071a |  | Ud |  | Tramo recto de conexión directa al difusor, de lámina de acero galvanizado, de 550x550x1500 mm. | 1 | 180.7 | 180.7
[5 empty] | Subtotal materiales: |  | 180.7
2 |  |  |  | Mano de obra
mo005 |  | h |  | Instalador de climatización. | 0.109 | 17.64 | 1.92
mo104 |  | h |  | Principiante de instalador de climatización. | 0.109 | 10.99 | 1.2
[5 empty] | Subtotal mano de obra: |  | 3.12
3 |  |  |  | Herramientas
|  | % |  | Herramientas | 2 | 183.82 | 3.68
Coste de mantenimiento decenal: $ 31,88 en los primeros 10 años. |  |  |  |  | Costos directos (1+2+3): |  | 187.5