## Hoja 1
ICR001 | Ud |  | Ventilador.
Ventilador helicoidal mural con hélice de plástico reforzada con fibra de vidrio, motor para alimentación monofásica a 230 V y 50 Hz de frecuencia, con protección térmica, aislamiento clase F, grado de protección IP65 y caja de bornes ignífuga con condensador, de 2500 r.p.m., potencia absorbida 0,25 kW, caudal máximo 2160 m³/h, nivel de presión sonora 65 dBA. Incluso accesorios y elementos de fijación.
Código |  | Unidad |  | Descripción | Rendimiento | Precio unitario | Importe
1 |  |  |  | Materiales
mt42vsp205a |  | Ud |  | Ventilador helicoidal mural con hélice de plástico reforzada con fibra de vidrio, motor para alimentación monofásica a 230 V y 50 Hz de frecuencia, con protección térmica, aislamiento clase F, grado de protección IP65 y caja de bornes ignífuga con condensador, de 2500 r.p.m., potencia absorbida 0,25 kW, caudal máximo 2160 m³/h, nivel de presión sonora 65 dBA. | 1 | 742.29 | 742.29
mt42vsp900a |  | Ud |  | Accesorios y elementos de fijación de ventilador helicoidal mural. | 1 | 55.73 | 55.73
[5 empty] | Subtotal materiales: |  | 798.02
2 |  |  |  | Mano de obra
mo011 |  | h |  | Montador. | 4.407 | 18.33 | 80.78
mo080 |  | h |  | Principiante de montador. | 4.407 | 11.44 | 50.42
[5 empty] | Subtotal mano de obra: |  | 131.2
3 |  |  |  | Herramientas
|  | % |  | Herramientas | 2 | 929.22 | 18.58
Coste de mantenimiento decenal: $ 900,41 en los primeros 10 años. |  |  |  |  | Costos directos (1+2+3): |  | 947.8