## Hoja 1
ICR008 | Ud |  | Extractor eólico.
Extractor eólico, de aluminio (Dureza H-24) resistente a la corrosión, de 250 mm de diámetro nominal de entrada, de 440 mm de diámetro y 420 mm de altura, resistencia al viento de hasta 120 km/h, compuesto por sombrerete giratorio de aluminio, estructura de acero galvanizado, rodamientos de acero inoxidable y muelle amortiguador de acero inoxidable, con sistema de fijación de componentes con remaches de aluminio. Incluso elementos de fijación.
Código |  | Unidad |  | Descripción | Rendimiento | Precio unitario | Importe
1 |  |  |  | Materiales
mt42ecc010a |  | Ud |  | Extractor eólico, de aluminio (Dureza H-24) resistente a la corrosión, de 250 mm de diámetro nominal de entrada, de 440 mm de diámetro y 420 mm de altura, resistencia al viento de hasta 120 km/h, compuesto por sombrerete giratorio de aluminio, estructura de acero galvanizado, rodamientos de acero inoxidable y muelle amortiguador de acero inoxidable, con sistema de fijación de componentes con remaches de aluminio, con elementos de fijación. | 1 | 299.9 | 299.9
[5 empty] | Subtotal materiales: |  | 299.9
2 |  |  |  | Mano de obra
mo011 |  | h |  | Montador. | 0.182 | 18.33 | 3.34
mo080 |  | h |  | Principiante de montador. | 0.091 | 11.44 | 1.04
[5 empty] | Subtotal mano de obra: |  | 4.38
3 |  |  |  | Herramientas
|  | % |  | Herramientas | 2 | 304.28 | 6.09
Coste de mantenimiento decenal: $ 201,74 en los primeros 10 años. |  |  |  |  | Costos directos (1+2+3): |  | 310.37