## Hoja 1
ICR040 | Ud | Difusor.
Difusor rotacional de deflectores fijos con placa frontal circular, con plenum de conexión horizontal de lámina de acero galvanizado, pintado en color RAL 9010, para instalar en alturas de hasta 4 m. Incluso accesorios de montaje y elementos de fijación.
Código |  | Unidad | Descripción | Rendimiento | Precio unitario | Importe
1 |  |  | Materiales
mt42trx280asc |  | Ud | Difusor rotacional de deflectores fijos con placa frontal circular, con plenum de conexión horizontal de lámina de acero galvanizado, pintado en color RAL 9010. | 1 | 322.06 | 322.06
|  |  |  | Subtotal materiales: |  | 322.06
2 |  |  | Mano de obra
mo005 |  | h | Instalador de climatización. | 0.241 | 18.33 | 4.42
mo104 |  | h | Principiante de instalador de climatización. | 0.241 | 11.42 | 2.75
|  |  |  | Subtotal mano de obra: |  | 7.17
3 |  |  | Herramientas
|  | % | Herramientas | 2 | 329.23 | 6.58
Coste de mantenimiento decenal: $ 57,09 en los primeros 10 años. |  |  |  | Costos directos (1+2+3): |  | 335.81