## Hoja 1
ICS082 | Ud | Filtro retenedor de residuos.
Filtro retenedor de residuos de latón, con tamiz de acero inoxidable con perforaciones de 0,4 mm de diámetro, con rosca de 1/2", para una presión máxima de trabajo de 16 bar y una temperatura máxima de 110°C.
Código |  |  | Unidad | Descripción | Rendimiento | Precio unitario | Importe
1 |  |  |  | Materiales
mt37www060b |  |  | Ud | Filtro retenedor de residuos de latón, con tamiz de acero inoxidable con perforaciones de 0,4 mm de diámetro, con rosca de 1/2", para una presión máxima de trabajo de 16 bar y una temperatura máxima de 110°C. | 1 | 5.87 | 5.87
mt37www010 |  |  | Ud | Material auxiliar para instalaciones de plomería sanitaria. | 1 | 1.95 | 1.95
[5 empty] | Subtotal materiales: |  | 7.82
2 |  |  |  | Mano de obra
mo008 |  |  | h | Plomero. | 0.165 | 17.64 | 2.91
mo107 |  |  | h | Principiante de plomería. | 0.165 | 10.99 | 1.81
[5 empty] | Subtotal mano de obra: |  | 4.72
3 |  |  |  | Herramientas
|  |  | % | Herramientas | 2 | 12.54 | 0.25
Coste de mantenimiento decenal: $ 2,17 en los primeros 10 años. |  |  |  |  | Costos directos (1+2+3): |  | 12.79