## Hoja 1
IDC010 | m |  | Manguera para cables.
Manguera para cables de 8x0,22 mm², libre de halógenos, reacción al fuego clase Dca según UNE-EN 50575.
Código |  | Unidad |  | Descripción | Rendimiento | Precio unitario | Importe
1 |  |  |  | Materiales
mt41ing050a |  | m |  | Manguera para cables de 8x0,22 mm², libre de halógenos, reacción al fuego clase Dca según UNE-EN 50575. | 1 | 0.42 | 0.42
[5 empty] | Subtotal materiales: |  | 0.42
2 |  |  |  | Mano de obra
mo006 |  | h |  | Instalador de equipos y redes de seguridad. | 0.016 | 18.33 | 0.29
mo105 |  | h |  | Principiante de instalador de redes y equipos de detección y seguridad. | 0.016 | 11.42 | 0.18
[5 empty] | Subtotal mano de obra: |  | 0.47
3 |  |  |  | Herramientas
|  | % |  | Herramientas | 2 | 0.89 | 0.02
Coste de mantenimiento decenal: $ 0,19 en los primeros 10 años. |  |  |  |  | Costos directos (1+2+3): |  | 0.91