## Hoja 1
IDD010 | Ud |  | Detector infrarrojo pasivo.
Detector volumétrico infrarrojo pasivo, cobertura volumétrica de 12 m/90°, cobertura de cortina de 12 m/6°, cobertura de largo alcance de 20 m/6°, con detección de ángulo cero, led de prueba, memoria de alarma, contador de impulsos, filtro de luz blanca y protección antiapertura. Incluso elementos de fijación.
Código |  | Unidad |  | Descripción | Rendimiento | Precio unitario | Importe
1 |  |  |  | Materiales
mt41ing060a |  | Ud |  | Detector volumétrico infrarrojo pasivo, cobertura volumétrica de 12 m/90°, cobertura de cortina de 12 m/6°, cobertura de largo alcance de 20 m/6°, con detección de ángulo cero, led de prueba, memoria de alarma, contador de impulsos, filtro de luz blanca y protección antiapertura. Incluso elementos de fijación. | 1 | 28.73 | 28.73
[5 empty] | Subtotal materiales: |  | 28.73
2 |  |  |  | Mano de obra
mo006 |  | h |  | Instalador de equipos y redes de seguridad. | 0.274 | 18.33 | 5.02
mo105 |  | h |  | Principiante de instalador de redes y equipos de detección y seguridad. | 0.274 | 11.42 | 3.13
[5 empty] | Subtotal mano de obra: |  | 8.15
3 |  |  |  | Herramientas
|  | % |  | Herramientas | 2 | 36.88 | 0.74
Coste de mantenimiento decenal: $ 10,91 en los primeros 10 años. |  |  |  |  | Costos directos (1+2+3): |  | 37.62