## Hoja 1
IDE020 | Ud |  | Detector de rotura de vidrio, electrónico.
Detector de rotura de vidrio electrónico, alcance de 2,5 m², de 37x19x12 mm, con led de test, memoria de alarma y contacto normalmente cerrado. Incluso elementos de fijación.
Código |  | Unidad |  | Descripción | Rendimiento | Precio unitario | Importe
1 |  |  |  | Materiales
mt41ing100a |  | Ud |  | Detector de rotura de vidrio electrónico, alcance de 2,5 m², de 37x19x12 mm, con led de test, memoria de alarma y contacto normalmente cerrado. Incluso elementos de fijación. | 1 | 105.2 | 105.2
[5 empty] | Subtotal materiales: |  | 105.2
2 |  |  |  | Mano de obra
mo006 |  | h |  | Instalador de equipos y redes de seguridad. | 0.219 | 18.33 | 4.01
mo105 |  | h |  | Principiante de instalador de redes y equipos de detección y seguridad. | 0.219 | 11.42 | 2.5
[5 empty] | Subtotal mano de obra: |  | 6.51
3 |  |  |  | Herramientas
|  | % |  | Herramientas | 2 | 111.71 | 2.23
Coste de mantenimiento decenal: $ 33,04 en los primeros 10 años. |  |  |  |  | Costos directos (1+2+3): |  | 113.94