## Hoja 1
IDG020 | Ud |  | Contacto magnético de gran potencia.
Contacto magnético de gran potencia, apertura máxima de la puerta o ventana para activar el contacto 75 mm, con carcasa de aluminio, protección antiapertura y contacto normalmente cerrado. Instalación en puerta o en ventana. Incluso elementos de fijación.
Código |  | Unidad |  | Descripción | Rendimiento | Precio unitario | Importe
1 |  |  |  | Materiales
mt41ing160a |  | Ud |  | Contacto magnético de gran potencia, apertura máxima de la puerta o ventana para activar el contacto 75 mm, con carcasa de aluminio, protección antiapertura y contacto normalmente cerrado, para instalar en puertas y ventanas. Incluso elementos de fijación. | 1 | 93.46 | 93.46
[5 empty] | Subtotal materiales: |  | 93.46
2 |  |  |  | Mano de obra
mo006 |  | h |  | Instalador de equipos y redes de seguridad. | 0.219 | 18.33 | 4.01
mo105 |  | h |  | Principiante de instalador de redes y equipos de detección y seguridad. | 0.219 | 11.42 | 2.5
[5 empty] | Subtotal mano de obra: |  | 6.51
3 |  |  |  | Herramientas
|  | % |  | Herramientas | 2 | 99.97 | 2
Coste de mantenimiento decenal: $ 8,16 en los primeros 10 años. |  |  |  |  | Costos directos (1+2+3): |  | 101.97