## Hoja 1
IDP010 | Ud |  | Pulsador de atraco.
Pulsador de atraco con botón rojo, de plástico ABS color gris, de 60x55x33 mm, con contacto normalmente cerrado y tornillos de fijación.
Código |  | Unidad |  | Descripción | Rendimiento | Precio unitario | Importe
1 |  |  |  | Materiales
mt41ing200a |  | Ud |  | Pulsador de atraco con botón rojo, de plástico ABS color gris, de 60x55x33 mm, con contacto normalmente cerrado y tornillos de fijación. | 1 | 51.61 | 51.61
[5 empty] | Subtotal materiales: |  | 51.61
2 |  |  |  | Mano de obra
mo006 |  | h |  | Instalador de equipos y redes de seguridad. | 0.055 | 18.33 | 1.01
mo105 |  | h |  | Principiante de instalador de redes y equipos de detección y seguridad. | 0.055 | 11.42 | 0.63
[5 empty] | Subtotal mano de obra: |  | 1.64
3 |  |  |  | Herramientas
|  | % |  | Herramientas | 2 | 53.25 | 1.07
Coste de mantenimiento decenal: $ 15,75 en los primeros 10 años. |  |  |  |  | Costos directos (1+2+3): |  | 54.32