## Hoja 1
IDR030 | Ud |  | Teclado vía radio.
Teclado de comunicación vía radio, de 110x214x35 mm, con pantalla LCD retroiluminada, teclado retroiluminado, dos teclas de emergencia, protección antiapertura y cuatro baterías de litio de 3 V. Incluso elementos de fijación.
Código |  | Unidad |  | Descripción | Rendimiento | Precio unitario | Importe
1 |  |  |  | Materiales
mt41ing230a |  | Ud |  | Teclado de comunicación vía radio, de 110x214x35 mm, con pantalla LCD retroiluminada, teclado retroiluminado, dos teclas de emergencia, protección antiapertura y cuatro baterías de litio de 3 V. Incluso elementos de fijación. | 1 | 250.05 | 250.05
[5 empty] | Subtotal materiales: |  | 250.05
2 |  |  |  | Mano de obra
mo006 |  | h |  | Instalador de equipos y redes de seguridad. | 0.11 | 17.64 | 1.94
mo105 |  | h |  | Principiante de instalador de redes y equipos de detección y seguridad. | 0.11 | 10.99 | 1.21
[5 empty] | Subtotal mano de obra: |  | 3.15
3 |  |  |  | Herramientas
|  | % |  | Herramientas | 2 | 253.2 | 5.06
Coste de mantenimiento decenal: $ 196,54 en los primeros 10 años. |  |  |  |  | Costos directos (1+2+3): |  | 258.26