## Hoja 1
IDR040 | Ud |  | Detector infrarrojo vía radio.
Detector infrarrojo con comunicación vía radio, cobertura de 15 m/90°, de 120x65x35 mm, con sensor infrarrojo pasivo, indicador led, protección antiapertura, dos baterías de litio de 3 V y cubierta de plástico ABS. Incluso elementos de fijación.
Código |  | Unidad |  | Descripción | Rendimiento | Precio unitario | Importe
1 |  |  |  | Materiales
mt41ing240a |  | Ud |  | Detector infrarrojo con comunicación vía radio, cobertura de 15 m/90°, de 120x65x35 mm, con sensor infrarrojo pasivo, indicador led, protección antiapertura, dos baterías de litio de 3 V y cubierta de plástico ABS. Incluso elementos de fijación. | 1 | 116.48 | 116.48
[5 empty] | Subtotal materiales: |  | 116.48
2 |  |  |  | Mano de obra
mo006 |  | h |  | Instalador de equipos y redes de seguridad. | 0.219 | 18.33 | 4.01
mo105 |  | h |  | Principiante de instalador de redes y equipos de detección y seguridad. | 0.219 | 11.42 | 2.5
[5 empty] | Subtotal mano de obra: |  | 6.51
3 |  |  |  | Herramientas
|  | % |  | Herramientas | 2 | 122.99 | 2.46
Coste de mantenimiento decenal: $ 36,38 en los primeros 10 años. |  |  |  |  | Costos directos (1+2+3): |  | 125.45