## Hoja 1
IDR050 | Ud |  | Sirena exterior vía radio.
Sirena con comunicación vía radio, comunicación bidireccional con la central, con alimentación a 12 V, luces estroboscópicas titilantes y memoria de alarma. Instalación en paramento exterior. Incluso elementos de fijación.
Código |  | Unidad |  | Descripción | Rendimiento | Precio unitario | Importe
1 |  |  |  | Materiales
mt41ing250a |  | Ud |  | Sirena con comunicación vía radio, comunicación bidireccional con la central, con alimentación a 12 V, luces estroboscópicas titilantes y memoria de alarma, para instalar en paramento exterior. Incluso elementos de fijación. | 1 | 362.24 | 362.24
[5 empty] | Subtotal materiales: |  | 362.24
2 |  |  |  | Mano de obra
mo006 |  | h |  | Instalador de equipos y redes de seguridad. | 0.219 | 17.64 | 3.86
mo105 |  | h |  | Principiante de instalador de redes y equipos de detección y seguridad. | 0.219 | 10.99 | 2.41
[5 empty] | Subtotal mano de obra: |  | 6.27
3 |  |  |  | Herramientas
|  | % |  | Herramientas | 2 | 368.51 | 7.37
Coste de mantenimiento decenal: $ 887,08 en los primeros 10 años. |  |  |  |  | Costos directos (1+2+3): |  | 375.88