## Hoja 1
IDS010 | Ud |  | Sirena para interior.
Sirena piezoeléctrica, presión acústica de 101 dBA a 1 m de distancia, de 155x114x44 mm, con protección antiapertura y alimentación a 12 V. Instalación en paramento interior. Incluso elementos de fijación.
Código |  | Unidad |  | Descripción | Rendimiento | Precio unitario | Importe
1 |  |  |  | Materiales
mt41ing410a |  | Ud |  | Sirena piezoeléctrica, presión acústica de 101 dBA a 1 m de distancia, de 155x114x44 mm, con protección antiapertura y alimentación a 12 V, para instalar en paramento interior. Incluso elementos de fijación. | 1 | 40.55 | 40.55
[5 empty] | Subtotal materiales: |  | 40.55
2 |  |  |  | Mano de obra
mo006 |  | h |  | Instalador de equipos y redes de seguridad. | 0.274 | 17.64 | 4.83
mo105 |  | h |  | Principiante de instalador de redes y equipos de detección y seguridad. | 0.274 | 10.99 | 3.01
[5 empty] | Subtotal mano de obra: |  | 7.84
3 |  |  |  | Herramientas
|  | % |  | Herramientas | 2 | 48.39 | 0.97
Coste de mantenimiento decenal: $ 116,49 en los primeros 10 años. |  |  |  |  | Costos directos (1+2+3): |  | 49.36