## Hoja 1
IDS020 | Ud |  | Sirena para exterior.
Sirena con flash, presión acústica de 106 dBA a 3 m de distancia, de 218x305x116 mm, con carcasa de policarbonato, protección antiapertura y antisustracción y tiempo de alarma programable. Instalación en paramento exterior. Incluso elementos de fijación.
Código |  | Unidad |  | Descripción | Rendimiento | Precio unitario | Importe
1 |  |  |  | Materiales
mt41ing420a |  | Ud |  | Sirena con flash, presión acústica de 106 dBA a 3 m de distancia, de 218x305x116 mm, con carcasa de policarbonato, protección antiapertura y antisustracción y tiempo de alarma programable, para instalar en paramento exterior. Incluso elementos de fijación. | 1 | 207.84 | 207.84
[5 empty] | Subtotal materiales: |  | 207.84
2 |  |  |  | Mano de obra
mo006 |  | h |  | Instalador de equipos y redes de seguridad. | 0.274 | 18.33 | 5.02
mo105 |  | h |  | Principiante de instalador de redes y equipos de detección y seguridad. | 0.274 | 11.42 | 3.13
[5 empty] | Subtotal mano de obra: |  | 8.15
3 |  |  |  | Herramientas
|  | % |  | Herramientas | 2 | 215.99 | 4.32
Coste de mantenimiento decenal: $ 519,93 en los primeros 10 años. |  |  |  |  | Costos directos (1+2+3): |  | 220.31