## Hoja 1
IEA010 | Ud |  | Sistema de alimentación ininterrumpida (SAI).
Sistema de alimentación ininterrumpida Off-Line, de 2,5 kVA de potencia, para alimentación monofásica, compuesto por rectificador de corriente y cargador de batería, batería, inversor estático electrónico, supervisor de red y conmutador. Incluso accesorios necesarios para su correcta instalación.
Código |  | Unidad |  | Descripción | Rendimiento | Precio unitario | Importe
1 |  |  |  | Materiales
mt35sai010ih |  | Ud |  | Sistema de alimentación ininterrumpida Off-Line, de 2,5 kVA de potencia, para alimentación monofásica, compuesto por rectificador de corriente y cargador de batería, batería, inversor estático electrónico, supervisor de red y conmutador. | 1 | 1311.1 | 1311.1
[5 empty] | Subtotal materiales: |  | 1311.1
2 |  |  |  | Mano de obra
mo003 |  | h |  | Instalador electricista. | 1.126 | 17.64 | 19.86
mo102 |  | h |  | Principiante de electricista. | 1.126 | 10.99 | 12.37
[5 empty] | Subtotal mano de obra: |  | 32.23
3 |  |  |  | Herramientas
|  | % |  | Herramientas | 2 | 1343.33 | 26.87
Coste de mantenimiento decenal: $ 890,63 en los primeros 10 años. |  |  |  |  | Costos directos (1+2+3): |  | 1370.2