## Hoja 1
IEA010 | Ud |  | Sistema de alimentación ininterrumpida (SAI).
Sistema de alimentación ininterrumpida On-Line, de 15 kVA de potencia, para alimentación trifásica con salida monofásica, compuesto por rectificador de corriente y cargador de batería, baterías, inversor estático electrónico, bypass y conmutador. Incluso accesorios necesarios para su correcta instalación.
Código |  | Unidad |  | Descripción | Rendimiento | Precio unitario | Importe
1 |  |  |  | Materiales
mt35sai010JR |  | Ud |  | Sistema de alimentación ininterrumpida On-Line, de 15 kVA de potencia, para alimentación trifásica, compuesto por rectificador de corriente y cargador de batería, baterías, inversor estático electrónico, bypass y conmutador. | 1 | 11489 | 11489
[5 empty] | Subtotal materiales: |  | 11489
2 |  |  |  | Mano de obra
mo003 |  | h |  | Instalador electricista. | 3.095 | 17.64 | 54.6
mo102 |  | h |  | Principiante de electricista. | 3.095 | 10.99 | 34.01
[5 empty] | Subtotal mano de obra: |  | 88.61
3 |  |  |  | Herramientas
|  | % |  | Herramientas | 2 | 11577.6 | 231.55
Coste de mantenimiento decenal: $ 7.675,94 en los primeros 10 años. |  |  |  |  | Costos directos (1+2+3): |  | 11809.1