## Hoja 1
IEA010 | Ud |  | Sistema de alimentación ininterrumpida (SAI).
Sistema de alimentación ininterrumpida On-Line, de 30 kVA de potencia, para alimentación trifásica, compuesto por rectificador de corriente y cargador de batería, baterías, inversores estáticos electrónicos, bypass y conmutador. Incluso accesorios necesarios para su correcta instalación.
Código |  | Unidad |  | Descripción | Rendimiento | Precio unitario | Importe
1 |  |  |  | Materiales
mt35sai010LT |  | Ud |  | Sistema de alimentación ininterrumpida On-Line, de 30 kVA de potencia, para alimentación trifásica, compuesto por rectificador de corriente y cargador de batería, baterías, inversores estáticos electrónicos, bypass y conmutador. | 1 | 19058.2 | 19058.2
[5 empty] | Subtotal materiales: |  | 19058.2
2 |  |  |  | Mano de obra
mo003 |  | h |  | Instalador electricista. | 4.502 | 17.64 | 79.42
mo102 |  | h |  | Principiante de electricista. | 4.502 | 10.99 | 49.48
[5 empty] | Subtotal mano de obra: |  | 128.9
3 |  |  |  | Herramientas
|  | % |  | Herramientas | 2 | 19187.1 | 383.74
Coste de mantenimiento decenal: $ 12.721,04 en los primeros 10 años. |  |  |  |  | Costos directos (1+2+3): |  | 19570.8