## Hoja 1
IEA010 | Ud | Sistema de alimentación ininterrumpida (SAI).
Sistema de alimentación ininterrumpida On-Line, de 3 kVA de potencia, para alimentación monofásica, compuesto por rectificador de corriente y cargador de batería, batería, inversor estático electrónico, bypass y conmutador. Incluso accesorios necesarios para su correcta instalación.
Código |  | Unidad | Descripción | Rendimiento | Precio unitario | Importe
1 |  |  | Materiales
mt35sai010Cn |  | Ud | Sistema de alimentación ininterrumpida On-Line, de 3 kVA de potencia, para alimentación monofásica, compuesto por rectificador de corriente y cargador de batería, batería, inversor estático electrónico, bypass y conmutador. | 1 | 3122.3 | 3122.3
|  |  |  | Subtotal materiales: |  | 3122.3
2 |  |  | Mano de obra
mo003 |  | h | Instalador electricista. | 1.126 | 17.64 | 19.86
mo102 |  | h | Principiante de electricista. | 1.126 | 10.99 | 12.37
|  |  |  | Subtotal mano de obra: |  | 32.23
3 |  |  | Herramientas
|  | % | Herramientas | 2 | 3154.53 | 63.09
Coste de mantenimiento decenal: $ 2.091,45 en los primeros 10 años. |  |  |  | Costos directos (1+2+3): |  | 3217.62