## Hoja 1
IEA010 | Ud | Sistema de alimentación ininterrumpida (SAI).
Sistema de alimentación ininterrumpida On-Line, de 8 kVA de potencia, para alimentación trifásica con salida monofásica, compuesto por rectificador de corriente y cargador de batería, baterías, inversor estático electrónico, bypass estático y conmutador. Incluso accesorios necesarios para su correcta instalación.
Código |  | Unidad | Descripción | Rendimiento | Precio unitario | Importe
1 |  |  | Materiales
mt35sai010GO |  | Ud | Sistema de alimentación ininterrumpida On-Line, de 8 kVA de potencia, para alimentación trifásica, compuesto por rectificador de corriente y cargador de batería, baterías, inversor estático electrónico, bypass estático y conmutador. | 1 | 6149.98 | 6149.98
|  |  |  | Subtotal materiales: |  | 6149.98
2 |  |  | Mano de obra
mo003 |  | h | Instalador electricista. | 1.97 | 17.64 | 34.75
mo102 |  | h | Principiante de electricista. | 1.97 | 10.99 | 21.65
|  |  |  | Subtotal mano de obra: |  | 56.4
3 |  |  | Herramientas
|  | % | Herramientas | 2 | 6206.38 | 124.13
Coste de mantenimiento decenal: $ 4.114,83 en los primeros 10 años. |  |  |  | Costos directos (1+2+3): |  | 6330.51