## Hoja 1
IEF020 | Ud |  | Inversor fotovoltaico.
Inversor monofásico, potencia máxima de entrada 7,5 kW, voltaje de entrada máximo 600 Vcc, rango de voltaje de entrada de 175 a 500 Vcc, potencia nominal de salida 5 kW, potencia máxima de salida 5 kVA, eficiencia máxima 97%, dimensiones 435x176x470 mm, con comunicación vía Wi-Fi para control remoto desde un smartphone, tablet o PC, puertos Ethernet y RS-485, y protocolo de comunicación Modbus. Incluso accesorios necesarios para su correcta instalación.
Código |  | Unidad |  | Descripción | Rendimiento | Precio unitario | Importe
1 |  |  |  | Materiales
mt35ifg020d |  | Ud |  | Inversor monofásico, potencia máxima de entrada 7,5 kW, voltaje de entrada máximo 600 Vcc, rango de voltaje de entrada de 175 a 500 Vcc, potencia nominal de salida 5 kW, potencia máxima de salida 5 kVA, eficiencia máxima 97%, dimensiones 435x176x470 mm, con comunicación vía Wi-Fi para control remoto desde un smartphone, tablet o PC, puertos Ethernet y RS-485, y protocolo de comunicación Modbus. | 1 | 1829.85 | 1829.85
[5 empty] | Subtotal materiales: |  | 1829.85
2 |  |  |  | Mano de obra
mo003 |  | h |  | Instalador electricista. | 0.333 | 17.64 | 5.87
mo102 |  | h |  | Principiante de electricista. | 0.333 | 10.99 | 3.66
[5 empty] | Subtotal mano de obra: |  | 9.53
3 |  |  |  | Herramientas
|  | % |  | Herramientas | 2 | 1839.38 | 36.79
Coste de mantenimiento decenal: $ 281,43 en los primeros 10 años. |  |  |  |  | Costos directos (1+2+3): |  | 1876.17