## Hoja 1
IEF030 | Ud | Acumulador de energía eléctrica.
Batería de litio-ferrofosfato (LiFePO4), tensión nominal 48 V, capacidad nominal de descarga 57,6 Ah, más de 5000 ciclos con una profundidad de descarga (DoD) del 80%, dimensiones 435x250x175 mm, peso 26 kg, posibilidad de conexión de hasta 8 baterías en paralelo, con sistema BMS y display para visualización del estado de carga. Incluso accesorios necesarios para su correcta instalación.
Código |  | Unidad | Descripción | Rendimiento | Precio unitario | Importe
1 |  |  | Materiales
mt35afg010Ck |  | Ud | Batería de litio-ferrofosfato (LiFePO4), tensión nominal 48 V, capacidad nominal de descarga 57,6 Ah, más de 5000 ciclos con una profundidad de descarga (DoD) del 80%, dimensiones 435x250x175 mm, peso 26 kg, posibilidad de conexión de hasta 8 baterías en paralelo, con sistema BMS y display para visualización del estado de carga. | 1 | 2236.48 | 2236.48
|  |  |  | Subtotal materiales: |  | 2236.48
2 |  |  | Mano de obra
mo003 |  | h | Instalador electricista. | 0.222 | 17.64 | 3.92
mo102 |  | h | Principiante de electricista. | 0.222 | 10.99 | 2.44
|  |  |  | Subtotal mano de obra: |  | 6.36
3 |  |  | Herramientas
|  | % | Herramientas | 2 | 2242.84 | 44.86
Coste de mantenimiento decenal: $ 343,16 en los primeros 10 años. |  |  |  | Costos directos (1+2+3): |  | 2287.7