## Hoja 1
IEF050 | Ud |  | Armario de conexiones.
Armario monobloc de poliéster reforzado con fibra de vidrio, de 400x400x200 mm, color gris RAL 7035, con grados de protección IP66 e IK10. Instalación en superficie.
Código |  | Unidad |  | Descripción | Rendimiento | Precio unitario | Importe
1 |  |  |  | Materiales
mt35aeg010c |  | Ud |  | Armario monobloc de poliéster reforzado con fibra de vidrio, de 400x400x200 mm, color gris RAL 7035, con grados de protección IP66 e IK10. | 1 | 97.55 | 97.55
[5 empty] | Subtotal materiales: |  | 97.55
2 |  |  |  | Mano de obra
mo003 |  | h |  | Instalador electricista. | 0.235 | 17.64 | 4.15
mo102 |  | h |  | Principiante de electricista. | 0.235 | 10.99 | 2.58
[5 empty] | Subtotal mano de obra: |  | 6.73
3 |  |  |  | Herramientas
|  | % |  | Herramientas | 2 | 104.28 | 2.09
Coste de mantenimiento decenal: $ 5,32 en los primeros 10 años. |  |  |  |  | Costos directos (1+2+3): |  | 106.37