## Hoja 1
IEF050 | Ud |  | Armario de conexiones.
Armario monobloc de poliéster reforzado con fibra de vidrio, de 400x500x200 mm, color gris RAL 7035, con grados de protección IP66 e IK10. Instalación en superficie.
Código |  | Unidad |  | Descripción | Rendimiento | Precio unitario | Importe
1 |  |  |  | Materiales
mt35aeg010d |  | Ud |  | Armario monobloc de poliéster reforzado con fibra de vidrio, de 400x500x200 mm, color gris RAL 7035, con grados de protección IP66 e IK10. | 1 | 98.65 | 98.65
[5 empty] | Subtotal materiales: |  | 98.65
2 |  |  |  | Mano de obra
mo003 |  | h |  | Instalador electricista. | 0.24 | 17.64 | 4.23
mo102 |  | h |  | Principiante de electricista. | 0.24 | 10.99 | 2.64
[5 empty] | Subtotal mano de obra: |  | 6.87
3 |  |  |  | Herramientas
|  | % |  | Herramientas | 2 | 105.52 | 2.11
Coste de mantenimiento decenal: $ 5,38 en los primeros 10 años. |  |  |  |  | Costos directos (1+2+3): |  | 107.63