## Hoja 1
IEF008 | m | Peine antipájaros para protección de los módulos solares fotovoltaicos.
Peine antipájaros, de polietileno de alta densidad (PEAD/HDPE), de 125 mm de altura, color negro, con alta resistencia a agentes atmosféricos y a los rayos UV, para protección de los módulos solares fotovoltaicos. Incluso elementos de fijación.
Código |  | Unidad | Descripción | Rendimiento | Precio unitario | Importe
1 |  |  | Materiales
mt41avm010a |  | m | Peine antipájaros, de polietileno de alta densidad (PEAD/HDPE), de 125 mm de altura, color negro, con alta resistencia a agentes atmosféricos y a los rayos UV, suministrado en barras de 0,5 m de longitud, para protección de los módulos solares fotovoltaicos, con elementos de fijación. | 1.1 | 11.44 | 12.58
|  |  |  | Subtotal materiales: |  | 12.58
2 |  |  | Mano de obra
mo003 |  | h | Instalador electricista. | 0.089 | 18.33 | 1.63
|  |  |  | Subtotal mano de obra: |  | 1.63
3 |  |  | Herramientas
|  | % | Herramientas | 2 | 14.21 | 0.28
Coste de mantenimiento decenal: $ 1,59 en los primeros 10 años. |  |  |  | Costos directos (1+2+3): |  | 14.49