## Hoja 1
IEF030 | Ud |  | Acumulador de energía eléctrica.
Batería de litio-ferrofosfato (LiFePO4), tensión nominal 48 V, capacidad nominal de descarga 19,2 Ah, más de 5000 ciclos con una profundidad de descarga (DoD) del 80%, dimensiones 170x250x175 mm, peso 10 kg, posibilidad de conexión de hasta 8 baterías en paralelo, con sistema BMS y display para visualización del estado de carga. Incluso accesorios necesarios para su correcta instalación.
Código |  | Unidad |  | Descripción | Rendimiento | Precio unitario | Importe
1 |  |  |  | Materiales
mt35afg010yi |  | Ud |  | Batería de litio-ferrofosfato (LiFePO4), tensión nominal 48 V, capacidad nominal de descarga 19,2 Ah, más de 5000 ciclos con una profundidad de descarga (DoD) del 80%, dimensiones 170x250x175 mm, peso 10 kg, posibilidad de conexión de hasta 8 baterías en paralelo, con sistema BMS y display para visualización del estado de carga. | 1 | 1045.09 | 1045.09
[5 empty] | Subtotal materiales: |  | 1045.09
2 |  |  |  | Mano de obra
mo003 |  | h |  | Instalador electricista. | 0.222 | 17.64 | 3.92
mo102 |  | h |  | Principiante de electricista. | 0.222 | 10.99 | 2.44
[5 empty] | Subtotal mano de obra: |  | 6.36
3 |  |  |  | Herramientas
|  | % |  | Herramientas | 2 | 1051.45 | 21.03
Coste de mantenimiento decenal: $ 160,87 en los primeros 10 años. |  |  |  |  | Costos directos (1+2+3): |  | 1072.48