## Hoja 1
IEH010 | m | Cable eléctrico de 450/750 V de tensión nominal.
Cable multipolar H07ZZ-F (AS), siendo su tensión asignada de 450/750 V, reacción al fuego clase Cca-s1b,d1,a1, con conductor de cobre clase 5 (-F) de 4G1,5 mm² de sección, con aislamiento de compuesto reticulado a base de poliolefina libre de halógenos (Z) y cubierta de compuesto reticulado a base de poliolefina libre de halógenos (Z). Incluso accesorios y elementos de sujeción.
Código |  | Unidad | Descripción | Rendimiento | Precio unitario | Importe
1 |  |  | Materiales
mt35cun090g |  | m | Cable multipolar H07ZZ-F (AS), siendo su tensión asignada de 450/750 V, reacción al fuego clase Cca-s1b,d1,a1 según UNE-EN 50575, con conductor de cobre clase 5 (-F) de 4G1,5 mm² de sección, con aislamiento de compuesto reticulado a base de poliolefina libre de halógenos (Z) y cubierta de compuesto reticulado a base de poliolefina libre de halógenos (Z). | 1 | 5.47 | 5.47
|  |  |  | Subtotal materiales: |  | 5.47
2 |  |  | Mano de obra
mo003 |  | h | Instalador electricista. | 0.016 | 17.64 | 0.28
mo102 |  | h | Principiante de electricista. | 0.016 | 10.99 | 0.18
|  |  |  | Subtotal mano de obra: |  | 0.46
3 |  |  | Herramientas
|  | % | Herramientas | 2 | 5.93 | 0.12
Coste de mantenimiento decenal: $ 0,30 en los primeros 10 años. |  |  |  | Costos directos (1+2+3): |  | 6.05