## Hoja 1
IEH010 | m | Cable eléctrico de 450/750 V de tensión nominal.
Cable unipolar H07V-K, siendo su tensión asignada de 450/750 V, reacción al fuego clase Eca, con conductor multifilar de cobre clase 5 (-K) de 10 mm² de sección, con aislamiento de PVC (V). Incluso accesorios y elementos de sujeción.
Código |  |  | Unidad | Descripción | Rendimiento | Precio unitario | Importe
1 |  |  |  | Materiales
mt35cun040ae |  |  | m | Cable unipolar H07V-K, siendo su tensión asignada de 450/750 V, reacción al fuego clase Eca según UNE-EN 50575, con conductor multifilar de cobre clase 5 (-K) de 10 mm² de sección, con aislamiento de PVC (V). | 1 | 3.9 | 3.9
[5 empty] | Subtotal materiales: |  | 3.9
2 |  |  |  | Mano de obra
mo003 |  |  | h | Instalador electricista. | 0.016 | 17.64 | 0.28
mo102 |  |  | h | Principiante de electricista. | 0.016 | 10.99 | 0.18
[5 empty] | Subtotal mano de obra: |  | 0.46
3 |  |  |  | Herramientas
|  |  | % | Herramientas | 2 | 4.36 | 0.09
Coste de mantenimiento decenal: $ 0,22 en los primeros 10 años. |  |  |  |  | Costos directos (1+2+3): |  | 4.45