## Hoja 1
IEM036 | Ud |  | Conmutador de superficie, estanco.
Conmutador estanco, con grado de protección IP55, monobloc, con piloto luminoso indicador de carga conectada, gama básica, intensidad asignada 10 AX, tensión asignada 250 V, con tecla con visor y caja, de color gris. Instalación en superficie.
Código |  | Unidad |  | Descripción | Rendimiento | Precio unitario | Importe
1 |  |  |  | Materiales
mt33gbg217a |  | Ud |  | Conmutador estanco, con grado de protección IP55 según IEC 60439, monobloc, de superficie, con piloto luminoso indicador de carga conectada, gama básica, intensidad asignada 10 AX, tensión asignada 250 V, con tecla con visor y caja, de color gris, según EN 60669. | 1 | 22.38 | 22.38
[5 empty] | Subtotal materiales: |  | 22.38
2 |  |  |  | Mano de obra
mo003 |  | h |  | Instalador electricista. | 0.273 | 17.64 | 4.82
[5 empty] | Subtotal mano de obra: |  | 4.82
3 |  |  |  | Herramientas
|  | % |  | Herramientas | 2 | 27.2 | 0.54
Coste de mantenimiento decenal: $ 1,39 en los primeros 10 años. |  |  |  |  | Costos directos (1+2+3): |  | 27.74