## Hoja 1
IEM060 | Ud |  | Base de toma de corriente empotrada.
Base de toma de corriente bipolar (2P), gama media, intensidad asignada 16 A, tensión asignada 250 V, con tapa, de color especial y marco embellecedor para 1 elemento, de color blanco. Instalación empotrada. El precio no incluye la caja para mecanismo empotrado.
Código |  | Unidad |  | Descripción | Rendimiento | Precio unitario | Importe
1 |  |  |  | Materiales
mt33gmg500a |  | Ud |  | Base de toma de corriente bipolar (2P), para empotrar, gama media, intensidad asignada 16 A, tensión asignada 250 V. | 1 | 6.38 | 6.38
mt33gmg505c |  | Ud |  | Tapa para base de toma de corriente bipolar (2P), gama media, de color especial. | 1 | 8.92 | 8.92
mt33gmg950a |  | Ud |  | Marco embellecedor para 1 elemento, gama media, de color blanco. | 1 | 3.43 | 3.43
[5 empty] | Subtotal materiales: |  | 18.73
2 |  |  |  | Mano de obra
mo003 |  | h |  | Instalador electricista. | 0.208 | 17.64 | 3.67
[5 empty] | Subtotal mano de obra: |  | 3.67
3 |  |  |  | Herramientas
|  | % |  | Herramientas | 2 | 22.4 | 0.45
Coste de mantenimiento decenal: $ 1,14 en los primeros 10 años. |  |  |  |  | Costos directos (1+2+3): |  | 22.85