## Hoja 1
IEM060 | Ud |  | Base de toma de corriente empotrada.
Base de toma de corriente con contacto de tierra (2P+T), tipo Schuko, gama media, intensidad asignada 16 A, tensión asignada 250 V, con tapa, de color y marco embellecedor para 1 elemento, de color especial. Instalación empotrada. El precio no incluye la caja para mecanismo empotrado.
Código |  | Unidad |  | Descripción | Rendimiento | Precio unitario | Importe
1 |  |  |  | Materiales
mt33gmg510a |  | Ud |  | Base de toma de corriente con contacto de tierra (2P+T), tipo Schuko, para empotrar, gama media, intensidad asignada 16 A, tensión asignada 250 V. | 1 | 6.42 | 6.42
mt33gmg515b |  | Ud |  | Tapa para base de toma de corriente con contacto de tierra (2P+T), tipo Schuko, gama media, de color. | 1 | 4.39 | 4.39
mt33gmg950c |  | Ud |  | Marco embellecedor para 1 elemento, gama media, de color especial. | 1 | 6.19 | 6.19
[5 empty] | Subtotal materiales: |  | 17
2 |  |  |  | Mano de obra
mo003 |  | h |  | Instalador electricista. | 0.208 | 17.64 | 3.67
[5 empty] | Subtotal mano de obra: |  | 3.67
3 |  |  |  | Herramientas
|  | % |  | Herramientas | 2 | 20.67 | 0.41
Coste de mantenimiento decenal: $ 1,05 en los primeros 10 años. |  |  |  |  | Costos directos (1+2+3): |  | 21.08