## Hoja 1
IEM090 | Ud | Zumbador empotrado.
Zumbador, gama media, tensión de alimentación 230 V, con tapa con rejilla, de color blanco y marco embellecedor para 1 elemento, de color especial. Instalación empotrada. El precio no incluye la caja para mecanismo empotrado.
Código |  |  | Unidad | Descripción | Rendimiento | Precio unitario | Importe
1 |  |  |  | Materiales
mt33gmg840a |  |  | Ud | Zumbador para empotrar, gama media, tensión nominal 230 V. | 1 | 26.95 | 26.95
mt33gmg845a |  |  | Ud | Tapa con rejilla para zumbador, gama media, de color blanco. | 1 | 3.19 | 3.19
mt33gmg950c |  |  | Ud | Marco embellecedor para 1 elemento, gama media, de color especial. | 1 | 6.19 | 6.19
[5 empty] | Subtotal materiales: |  | 36.33
2 |  |  |  | Mano de obra
mo003 |  |  | h | Instalador electricista. | 0.208 | 17.64 | 3.67
[5 empty] | Subtotal mano de obra: |  | 3.67
3 |  |  |  | Herramientas
|  |  | % | Herramientas | 2 | 40 | 0.8
Coste de mantenimiento decenal: $ 2,04 en los primeros 10 años. |  |  |  |  | Costos directos (1+2+3): |  | 40.8