## Hoja 1
IEM090 | Ud | Zumbador empotrado.
Zumbador, gama alta, tensión de alimentación 230 V, con tapa redonda con rejilla, de color blanco y marco embellecedor para 1 elemento, de color especial. Instalación empotrada. El precio no incluye la caja para mecanismo empotrado.
Código |  |  | Unidad | Descripción | Rendimiento | Precio unitario | Importe
1 |  |  |  | Materiales
mt33gag840a |  |  | Ud | Zumbador para empotrar, gama alta, tensión nominal 230 V. | 1 | 27.76 | 27.76
mt33gag845a |  |  | Ud | Tapa redonda con rejilla para zumbador, gama alta, de color blanco. | 1 | 6.1 | 6.1
mt33gag950c |  |  | Ud | Marco embellecedor para 1 elemento, gama alta, de color especial. | 1 | 27.65 | 27.65
[5 empty] | Subtotal materiales: |  | 61.51
2 |  |  |  | Mano de obra
mo003 |  |  | h | Instalador electricista. | 0.208 | 17.64 | 3.67
[5 empty] | Subtotal mano de obra: |  | 3.67
3 |  |  |  | Herramientas
|  |  | % | Herramientas | 2 | 65.18 | 1.3
Coste de mantenimiento decenal: $ 3,32 en los primeros 10 años. |  |  |  |  | Costos directos (1+2+3): |  | 66.48