## Hoja 1
IEM090 | Ud | Zumbador empotrado.
Zumbador, gama alta, tensión de alimentación 230 V, con tapa redonda con rejilla, de color especial. Instalación empotrada. El precio no incluye la caja para mecanismo empotrado ni el marco embellecedor.
Código |  |  | Unidad | Descripción | Rendimiento | Precio unitario | Importe
1 |  |  |  | Materiales
mt33gag840a |  |  | Ud | Zumbador para empotrar, gama alta, tensión nominal 230 V. | 1 | 27.76 | 27.76
mt33gag845c |  |  | Ud | Tapa redonda con rejilla para zumbador, gama alta, de color especial. | 1 | 8.79 | 8.79
[5 empty] | Subtotal materiales: |  | 36.55
2 |  |  |  | Mano de obra
mo003 |  |  | h | Instalador electricista. | 0.164 | 17.64 | 2.89
[5 empty] | Subtotal mano de obra: |  | 2.89
3 |  |  |  | Herramientas
|  |  | % | Herramientas | 2 | 39.44 | 0.79
Coste de mantenimiento decenal: $ 2,01 en los primeros 10 años. |  |  |  |  | Costos directos (1+2+3): |  | 40.23