## Hoja 1
IEM110 | Ud | Base de toma de usuario de señales de radiodifusión sonora y televisión, empotrada.
Base de toma de TV/R-SAT, final, gama alta, con tapa redonda, de color. Instalación empotrada. El precio no incluye la caja para mecanismo empotrado ni el marco embellecedor.
Código |  |  | Unidad | Descripción | Rendimiento | Precio unitario | Importe
1 |  |  |  | Materiales
mt40gag600c |  |  | Ud | Base de toma de TV/R-SAT, final, para empotrar, gama alta. | 1 | 20.34 | 20.34
mt40gag605b |  |  | Ud | Tapa redonda para base de toma de TV/R-SAT, gama media, de color. | 1 | 6.74 | 6.74
[5 empty] | Subtotal materiales: |  | 27.08
2 |  |  |  | Mano de obra
mo003 |  |  | h | Instalador electricista. | 0.186 | 17.64 | 3.28
[5 empty] | Subtotal mano de obra: |  | 3.28
3 |  |  |  | Herramientas
|  |  | % | Herramientas | 2 | 30.36 | 0.61
Coste de mantenimiento decenal: $ 1,55 en los primeros 10 años. |  |  |  |  | Costos directos (1+2+3): |  | 30.97