## Hoja 1
IEM110 | Ud | Base de toma de usuario de señales de radiodifusión sonora y televisión, empotrada.
Base de toma de TV/R-SAT, final, gama alta, con tapa redonda, de color especial y marco embellecedor para 1 elemento, de color blanco. Instalación empotrada. El precio no incluye la caja para mecanismo empotrado.
Código |  | Unidad | Descripción | Rendimiento | Precio unitario | Importe
1 |  |  | Materiales
mt40gag600c |  | Ud | Base de toma de TV/R-SAT, final, para empotrar, gama alta. | 1 | 20.34 | 20.34
mt40gag605c |  | Ud | Tapa redonda para base de toma de TV/R-SAT, gama media, de color especial. | 1 | 9.04 | 9.04
mt33gag950a |  | Ud | Marco embellecedor para 1 elemento, gama alta, de color blanco. | 1 | 3.93 | 3.93
|  |  |  | Subtotal materiales: |  | 33.31
2 |  |  | Mano de obra
mo003 |  | h | Instalador electricista. | 0.23 | 17.64 | 4.06
|  |  |  | Subtotal mano de obra: |  | 4.06
3 |  |  | Herramientas
|  | % | Herramientas | 2 | 37.37 | 0.75
Coste de mantenimiento decenal: $ 1,91 en los primeros 10 años. |  |  |  | Costos directos (1+2+3): |  | 38.12