## Hoja 1
IEM115 | Ud | Toma de audio, vídeo, voz y datos, empotrada.
Toma Jack de 3,5 mm, de un módulo, con tapa, de color blanco. Instalación empotrada. El precio no incluye la caja para mecanismo empotrado ni el marco embellecedor.
Código |  | Unidad | Descripción | Rendimiento | Precio unitario | Importe
1 |  |  | Materiales
mt40gbg716a |  | Ud | Toma Jack de 3,5 mm, de un módulo, para empotrar, con tapa, de color blanco. | 1 | 25.95 | 25.95
|  |  |  | Subtotal materiales: |  | 25.95
2 |  |  | Mano de obra
mo003 |  | h | Instalador electricista. | 0.197 | 17.64 | 3.48
|  |  |  | Subtotal mano de obra: |  | 3.48
3 |  |  | Herramientas
|  | % | Herramientas | 2 | 29.43 | 0.59
Coste de mantenimiento decenal: $ 1,50 en los primeros 10 años. |  |  |  | Costos directos (1+2+3): |  | 30.02