## Hoja 1
IEM150 | Ud | Marco embellecedor de mecanismos empotrados.
Marco embellecedor para 3 elementos, gama básica, de color blanco.
Código |  |  | Unidad | Descripción | Rendimiento | Precio unitario | Importe
1 |  |  |  | Materiales
mt33gbg950c |  |  | Ud | Marco embellecedor para 3 elementos, gama básica, de color blanco. | 1 | 6.01 | 6.01
[5 empty] | Subtotal materiales: |  | 6.01
2 |  |  |  | Mano de obra
mo003 |  |  | h | Instalador electricista. | 0.044 | 17.64 | 0.78
[5 empty] | Subtotal mano de obra: |  | 0.78
3 |  |  |  | Herramientas
|  |  | % | Herramientas | 2 | 6.79 | 0.14
Coste de mantenimiento decenal: $ 0,35 en los primeros 10 años. |  |  |  |  | Costos directos (1+2+3): |  | 6.93