## Hoja 1
IEM152 | Ud |  | Marco embellecedor de mecanismos empotrados, antivandálico.
Marco embellecedor antivandálico, con grados de protección IP40 e IK07, para 3 elementos, gama media, de color.
Código |  | Unidad |  | Descripción | Rendimiento | Precio unitario | Importe
1 |  |  |  | Materiales
mt33gmg960f |  | Ud |  | Marco embellecedor antivandálico, con grados de protección IP40 e IK07, según IEC 60439, para 3 elementos, gama media, de color. | 1 | 36.24 | 36.24
[5 empty] | Subtotal materiales: |  | 36.24
2 |  |  |  | Mano de obra
mo003 |  | h |  | Instalador electricista. | 0.044 | 17.64 | 0.78
[5 empty] | Subtotal mano de obra: |  | 0.78
3 |  |  |  | Herramientas
|  | % |  | Herramientas | 2 | 37.02 | 0.74
Coste de mantenimiento decenal: $ 1,89 en los primeros 10 años. |  |  |  |  | Costos directos (1+2+3): |  | 37.76