## Hoja 1
IEM112 | Ud |  | Base de toma de usuario de señales de radiodifusión sonora y televisión, empotrada, antivandálica.
Base de toma de TV/R-SAT, antivandálica, con grados de protección IP40 e IK07, única, gama media, con tapa, de color blanco y marco embellecedor para 1 elemento, de color blanco. Instalación empotrada. El precio no incluye la caja para mecanismo empotrado.
Código |  | Unidad |  | Descripción | Rendimiento | Precio unitario | Importe
1 |  |  |  | Materiales
mt40gmg610a |  | Ud |  | Base de toma de TV/R-SAT, antivandálica, con grados de protección IP40 e IK07, según IEC 60439, única, para empotrar, gama media. | 1 | 20.38 | 20.38
mt40gmg615a |  | Ud |  | Tapa antivandálica, con grados de protección IP40 e IK07, según IEC 60439, para base de toma de TV/R-SAT, gama media, de color blanco. | 1 | 4.55 | 4.55
mt33gmg960a |  | Ud |  | Marco embellecedor antivandálico, con grados de protección IP40 e IK07, según IEC 60439, para 1 elemento, gama media, de color blanco. | 1 | 9.4 | 9.4
[5 empty] | Subtotal materiales: |  | 34.33
2 |  |  |  | Mano de obra
mo003 |  | h |  | Instalador electricista. | 0.241 | 18.33 | 4.42
[5 empty] | Subtotal mano de obra: |  | 4.42
3 |  |  |  | Herramientas
|  | % |  | Herramientas | 2 | 38.75 | 0.78
Coste de mantenimiento decenal: $ 1,98 en los primeros 10 años. |  |  |  |  | Costos directos (1+2+3): |  | 39.53