## Hoja 1
IEQ010 | Ud |  | Condensador.
Condensador para 8 kVAr de potencia reactiva, alimentación trifásica a 400 V de tensión y 50 Hz de frecuencia, con gabinete metálico con grado de protección IP21, de 254x141x503 mm, contactores con bloque de preinserción y resistencia de descarga rápida, e interruptor automático magnetotérmico tripolar (3P) con 6 kA de poder de corte. Incluso accesorios necesarios para su correcta instalación.
Código |  | Unidad |  | Descripción | Rendimiento | Precio unitario | Importe
1 |  |  |  | Materiales
mt35pci020ee |  | Ud |  | Condensador para 8 kVAr de potencia reactiva, alimentación trifásica a 400 V de tensión y 50 Hz de frecuencia, con gabinete metálico con grado de protección IP21, de 254x141x503 mm, contactores con bloque de preinserción y resistencia de descarga rápida, e interruptor automático magnetotérmico tripolar (3P) con 6 kA de poder de corte, para montaje mural. | 1 | 1197.22 | 1197.22
[5 empty] | Subtotal materiales: |  | 1197.22
2 |  |  |  | Mano de obra
mo003 |  | h |  | Instalador electricista. | 1.126 | 17.64 | 19.86
mo102 |  | h |  | Principiante de electricista. | 1.126 | 10.99 | 12.37
[5 empty] | Subtotal mano de obra: |  | 32.23
3 |  |  |  | Herramientas
|  | % |  | Herramientas | 2 | 1229.45 | 24.59
Coste de mantenimiento decenal: $ 100,32 en los primeros 10 años. |  |  |  |  | Costos directos (1+2+3): |  | 1254.04