## Hoja 1
IEQ020 | Ud | Batería de condensadores.
Batería automática de condensadores, para 186 kVAr de potencia reactiva, de 8 escalones con una relación de potencia entre condensadores de 1:2:2:2:2:2:2:2, para alimentación trifásica a 400 V de tensión y 50 Hz de frecuencia, compuesta por gabinete metálico con grado de protección IP21, de 1180x360x1340 mm; condensadores; regulador de energía reactiva con pantalla de cristal líquido; contactores con bloque de preinserción y resistencia de descarga rápida; y fusibles de alto poder de corte. Incluso accesorios necesarios para su correcta instalación.
Código |  |  | Unidad | Descripción | Rendimiento | Precio unitario | Importe
1 |  |  |  | Materiales
mt35pci100w1w1 |  |  | Ud | Batería automática de condensadores, para 186 kVAr de potencia reactiva, de 8 escalones con una relación de potencia entre condensadores de 1:2:2:2:2:2:2:2, para alimentación trifásica a 400 V de tensión y 50 Hz de frecuencia, compuesta por gabinete metálico con grado de protección IP21, de 1180x360x1340 mm; condensadores; regulador de energía reactiva con pantalla de cristal líquido; contactores con bloque de preinserción y resistencia de descarga rápida; y fusibles de alto poder de corte. | 1 | 8648.69 | 8648.69
[5 empty] | Subtotal materiales: |  | 8648.69
2 |  |  |  | Mano de obra
mo003 |  |  | h | Instalador electricista. | 6.753 | 17.64 | 119.12
mo102 |  |  | h | Principiante de electricista. | 6.753 | 10.99 | 74.22
[5 empty] | Subtotal mano de obra: |  | 193.34
3 |  |  |  | Herramientas
|  |  | % | Herramientas | 2 | 8842.03 | 176.84
Coste de mantenimiento decenal: $ 1.082,26 en los primeros 10 años. |  |  |  |  | Costos directos (1+2+3): |  | 9018.87