## Hoja 1
IEQ020 | Ud | Batería de condensadores.
Batería automática de condensadores, para 661 kVAr de potencia reactiva, de 8 escalones con una relación de potencia entre condensadores de 1:1:1:1:1:1:1:1, para alimentación trifásica a 400 V de tensión y 50 Hz de frecuencia, compuesta por gabinete metálico con grado de protección IP21, de 1180x460x1895 mm; condensadores; regulador de energía reactiva con pantalla de cristal líquido; contactores con bloque de preinserción y resistencia de descarga rápida; y fusibles de alto poder de corte. Incluso accesorios necesarios para su correcta instalación.
Código |  |  | Unidad | Descripción | Rendimiento | Precio unitario | Importe
1 |  |  |  | Materiales
mt35pci100Q1Q1 |  |  | Ud | Batería automática de condensadores, para 661 kVAr de potencia reactiva, de 8 escalones con una relación de potencia entre condensadores de 1:1:1:1:1:1:1:1, para alimentación trifásica a 400 V de tensión y 50 Hz de frecuencia, compuesta por gabinete metálico con grado de protección IP21, de 1180x460x1895 mm; condensadores; regulador de energía reactiva con pantalla de cristal líquido; contactores con bloque de preinserción y resistencia de descarga rápida; y fusibles de alto poder de corte. | 1 | 24227.2 | 24227.2
[5 empty] | Subtotal materiales: |  | 24227.2
2 |  |  |  | Mano de obra
mo003 |  |  | h | Instalador electricista. | 11.256 | 17.64 | 198.56
mo102 |  |  | h | Principiante de electricista. | 11.256 | 10.99 | 123.7
[5 empty] | Subtotal mano de obra: |  | 322.26
3 |  |  |  | Herramientas
|  |  | % | Herramientas | 2 | 24549.5 | 490.99
Coste de mantenimiento decenal: $ 3.004,86 en los primeros 10 años. |  |  |  |  | Costos directos (1+2+3): |  | 25040.5