## Hoja 1
IEX060 | Ud |  | Interruptor diferencial modular.
Interruptor diferencial instantáneo, de 4 módulos, tetrapolar (4P), intensidad nominal 63 A, sensibilidad 300 mA, poder de corte 6 kA, clase A.
Código |  | Unidad |  | Descripción | Rendimiento | Precio unitario | Importe
1 |  |  |  | Materiales
mt35amc101ll |  | Ud |  | Interruptor diferencial instantáneo, de 4 módulos, tetrapolar (4P), intensidad nominal 63 A, sensibilidad 300 mA, poder de corte 6 kA, clase A, de 72x80x77,8 mm, grado de protección IP20, montaje sobre carril DIN (35 mm) y fijación a carril mediante garras. | 1 | 506.35 | 506.35
[5 empty] | Subtotal materiales: |  | 506.35
2 |  |  |  | Mano de obra
mo003 |  | h |  | Instalador electricista. | 0.383 | 17.64 | 6.76
[5 empty] | Subtotal mano de obra: |  | 6.76
3 |  |  |  | Herramientas
|  | % |  | Herramientas | 2 | 513.11 | 10.26
Coste de mantenimiento decenal: $ 26,17 en los primeros 10 años. |  |  |  |  | Costos directos (1+2+3): |  | 523.37