## Hoja 1
IEX060 | Ud | Interruptor diferencial modular.
Interruptor diferencial instantáneo, de 2 módulos, bipolar (2P), intensidad nominal 25 A, sensibilidad 300 mA, poder de corte 6 kA, clase A.
Código |  | Unidad | Descripción | Rendimiento | Precio unitario | Importe
1 |  |  | Materiales
mt35amc100pk |  | Ud | Interruptor diferencial instantáneo, de 2 módulos, bipolar (2P), intensidad nominal 25 A, sensibilidad 300 mA, poder de corte 6 kA, clase A, de 36x80x77,8 mm, grado de protección IP20, montaje sobre carril DIN (35 mm) y fijación a carril mediante garras. | 1 | 274.92 | 274.92
|  |  |  | Subtotal materiales: |  | 274.92
2 |  |  | Mano de obra
mo003 |  | h | Instalador electricista. | 0.273 | 17.64 | 4.82
|  |  |  | Subtotal mano de obra: |  | 4.82
3 |  |  | Herramientas
|  | % | Herramientas | 2 | 279.74 | 5.59
Coste de mantenimiento decenal: $ 14,27 en los primeros 10 años. |  |  |  | Costos directos (1+2+3): |  | 285.33