## Hoja 1
IEX080 | Ud | Guardamotor modular.
Guardamotor con mando manual local, de 2,5 módulos, tripolar (3P), ajuste de la intensidad de disparo térmico entre 13 y 18 A, poder de corte 15 kA.
Código |  | Unidad | Descripción | Rendimiento | Precio unitario | Importe
1 |  |  | Materiales
mt35amc150lz |  | Ud | Guardamotor con mando manual local, de 2,5 módulos, tripolar (3P), ajuste de la intensidad de disparo térmico entre 13 y 18 A, poder de corte 15 kA, de 44,5x91,3x66 mm, montaje sobre carril DIN (35 mm) y fijación a carril mediante garras. | 1 | 100.67 | 100.67
|  |  |  | Subtotal materiales: |  | 100.67
2 |  |  | Mano de obra
mo003 |  | h | Instalador electricista. | 0.372 | 17.64 | 6.56
|  |  |  | Subtotal mano de obra: |  | 6.56
3 |  |  | Herramientas
|  | % | Herramientas | 2 | 107.23 | 2.14
Coste de mantenimiento decenal: $ 5,47 en los primeros 10 años. |  |  |  | Costos directos (1+2+3): |  | 109.37