## Hoja 1
IEX080 | Ud | Guardamotor modular.
Guardamotor con mando manual local, de 2,5 módulos, tripolar (3P), ajuste de la intensidad de disparo térmico entre 0,63 y 1 A, poder de corte 100 kA.
Código |  | Unidad | Descripción | Rendimiento | Precio unitario | Importe
1 |  |  | Materiales
mt35amc150ee |  | Ud | Guardamotor con mando manual local, de 2,5 módulos, tripolar (3P), ajuste de la intensidad de disparo térmico entre 0,63 y 1 A, poder de corte 100 kA, de 44,5x91,3x66 mm, montaje sobre carril DIN (35 mm) y fijación a carril mediante garras. | 1 | 98.09 | 98.09
|  |  |  | Subtotal materiales: |  | 98.09
2 |  |  | Mano de obra
mo003 |  | h | Instalador electricista. | 0.372 | 17.64 | 6.56
|  |  |  | Subtotal mano de obra: |  | 6.56
3 |  |  | Herramientas
|  | % | Herramientas | 2 | 104.65 | 2.09
Coste de mantenimiento decenal: $ 5,34 en los primeros 10 años. |  |  |  | Costos directos (1+2+3): |  | 106.74