## Hoja 1
IFA005 | m |  | Acometida de abastecimiento de agua potable.
Acometida enterrada para abastecimiento de agua potable de tubo de polietileno PE 100, de 32 mm de diámetro exterior, PN=10 atm y 2 mm de espesor, colocada sobre lecho de arena de 15 cm de espesor, en el fondo de la zanja previamente excavada, debidamente compactada y nivelada con pisón vibrante de guiado manual, relleno lateral compactando hasta los costados y posterior relleno con la misma arena hasta 10 cm por encima de la clave de la tubería. Incluso, accesorios y piezas especiales. El precio no incluye el levantado del pavimento existente, la excavación, el relleno principal ni la reposición posterior del pavimento.
Código |  | Unidad |  | Descripción | Rendimiento | Precio unitario | Importe
1 |  |  |  | Materiales
mt01ara010a |  | m³ |  | Arena con granulometría de 0 a 5 mm de diámetro, limpia. | 0.112 | 19.03 | 2.13
mt37tpa011c |  | m |  | Acometida de polietileno PE 100, de 32 mm de diámetro exterior, PN=10 atm y 2 mm de espesor, incluso accesorios de conexión y piezas especiales. | 1 | 1.7 | 1.7
[5 empty] | Subtotal materiales: |  | 3.83
2 |  |  |  | Equipo y maquinaria
mq02rop020 |  | h |  | Pisón vibrante de guiado manual, de 80 kg, con placa de 30x30 cm, tipo rana. | 0.402 | 4.66 | 1.87
[5 empty] | Subtotal equipo y maquinaria: |  | 1.87
3 |  |  |  | Mano de obra
mo020 |  | h |  | Albañil. | 0.33 | 17.84 | 5.89
mo113 |  | h |  | Peón de albañilería. | 0.349 | 11.01 | 3.84
mo008 |  | h |  | Plomero. | 0.396 | 18.33 | 7.26
mo107 |  | h |  | Principiante de plomería. | 0.396 | 11.42 | 4.52
[5 empty] | Subtotal mano de obra: |  | 21.51
4 |  |  |  | Herramientas
|  | % |  | Herramientas | 4 | 27.21 | 1.09
Coste de mantenimiento decenal: $ 0,99 en los primeros 10 años. |  |  |  |  | Costos directos (1+2+3+4): |  | 28.3